## 垃圾焚烧炉废气
附表2. 惠州市2018年第4季度生活垃圾处理企业废气监督性监测结果
序号 | 企业名称 | 所在地 | 评价标准 | 监测点位 | 采样日期 | 烟气流量（m3/h） | 监测项目 | 浓度 | 标准限值 | 单位 | 达标评价 | 备注
1 | 惠州绿色动力有限公司 | 惠阳区 | 《生活垃圾焚烧污染控制标准》(GB18485-2014)及《报告书》提出的污染物浓度限值 | 1#焚烧炉废气处理后排口 | 2018/11/20；2018/11/28 | 113425 | 颗粒物 | <20 | 10 | mg/m3 | — | 1.烟气黑度无相应标准，颗粒物、铜、砷、镍、铬及其化合物无法评价。铊、锑、钴、锰及其化合物本站目前无资质。一氧化碳数据来源于分包方“深圳市华保科技有限公司”。 2.惠城区焚烧发电厂（惠州广惠能源有限公司）已停产。
[7 empty] | 二氧化硫 | 7 | 50 | mg/m3 | 达标
[7 empty] | 氮氧化物 | 72 | 200 | mg/m3 | 达标
[7 empty] | 汞及其化合物 | 0.000114 | 0.05 | mg/m3 | 达标
[7 empty] | 氯化氢 | 8.69 | 10 | mg/m3 | 达标
[7 empty] | 镉及其化合物 | 0.006 | 0.05 | mg/m3 | 达标
[7 empty] | 铅及其化合物 | 0.05L | 0.05 | mg/m3 | 达标
[7 empty] | 铜及其化合物 | 0.002 | 1.0（锑、砷、铅、铬、钴、铜、锰、镍及其化合物合计） | mg/m3 | —
[7 empty] | 砷及其化合物 | 0.00117
[7 empty] | 镍及其化合物 | 0.01L
[7 empty] | 铬 | 0.005L
[7 empty] | 一氧化碳 | <20 | 50 | mg/m3 | 达标
[7 empty] | 烟气黑度（林格曼黑度） | 0 | — | 级 | —
|  |  |  | 2#焚烧炉废气处理后排口 | 2018/11/20；2018/11/28 | 114176 | 颗粒物 | <20 | 10 | mg/m3 | —
[7 empty] | 二氧化硫 | 4 | 50 | mg/m3 | 达标
[7 empty] | 氮氧化物 | 58 | 200 | mg/m3 | 达标
[7 empty] | 汞及其化合物 | 0.000111 | 0.05 | mg/m3 | 达标
[7 empty] | 氯化氢 | 5.96 | 10 | mg/m3 | 达标
[7 empty] | 镉及其化合物 | 0.005L | 0.05 | mg/m3 | 达标
[7 empty] | 铅及其化合物 | 0.05L | 0.05 | mg/m3 | 达标
[7 empty] | 铜及其化合物 | 0.001 | 1.0（锑、砷、铅、铬、钴、铜、锰、镍及其化合物合计） | mg/m3 | —
[7 empty] | 砷及其化合物 | 0.00132
[7 empty] | 镍及其化合物 | 0.01L
[7 empty] | 铬 | 0.005L
[7 empty] | 一氧化碳 | <20 | 50 | mg/m3 | 达标
[7 empty] | 烟气黑度（林格曼黑度） | 0 | — | 级 | —
|  |  |  | 3#焚烧炉废气处理后排口 | 2018/11/20；2018/11/28 | 93055 | 颗粒物 | <20 | 10 | mg/m3 | —
[7 empty] | 二氧化硫 | 6 | 50 | mg/m3 | 达标
[7 empty] | 氮氧化物 | 121 | 200 | mg/m3 | 达标
[7 empty] | 汞及其化合物 | 0.000125 | 0.05 | mg/m3 | 达标
[7 empty] | 氯化氢 | 8.28 | 10 | mg/m3 | 达标
[7 empty] | 镉及其化合物 | 0.005L | 0.05 | mg/m3 | 达标
[7 empty] | 铅及其化合物 | 0.05L | 0.05 | mg/m3 | 达标
[7 empty] | 铜及其化合物 | 0.0008 | 1.0（锑、砷、铅、铬、钴、铜、锰、镍及其化合物合计） | mg/m3 | —
[7 empty] | 砷及其化合物 | 0.00121
[7 empty] | 镍及其化合物 | 0.01L
[7 empty] | 铬 | 0.005L
[7 empty] | 一氧化碳 | <20 | 50 | mg/m3 | 达标
[7 empty] | 烟气黑度（林格曼黑度） | 0 | — | 级 | —
2 | 光大环保能源（博罗）有限公司 | 博罗县 | 《生活垃圾焚烧污染控制标准》(GB18485-2014)及《报告书》提出的污染物浓度限值 | 1#焚烧炉废气处理设施排口 | — | — | 颗粒物 | — | 10 | mg/m3 | — | 1＃焚烧炉停炉
[7 empty] | 二氧化硫 | — | 50 | mg/m3 | —
[7 empty] | 氮氧化物 | — | 200 | mg/m3 | —
[7 empty] | 汞及其化合物 | — | 0.05 | mg/m3 | —
[7 empty] | 氯化氢 | — | 10 | mg/m3 | —
[7 empty] | 镉及其化合物 | — | 0.05 | mg/m3 | —
[7 empty] | 铅及其化合物 | — | 0.05 | mg/m3 | —
[7 empty] | 铜及其化合物 | — | 1.0（锑、砷、铅、铬、钴、铜、锰、镍及其化合物合计） | mg/m3 | —
[7 empty] | 砷及其化合物 | —
[7 empty] | 镍及其化合物 | —
[7 empty] | 铬 | —
[7 empty] | 一氧化碳 | — | 50 | mg/m3 | —
[7 empty] | 烟气黑度（林格曼黑度） | — | — | 级 | —
|  |  |  | 2#焚烧炉废气处理设施排口 | 2018/11/15； 2018/11/28 | 64895 | 颗粒物 | <20 | 10 | mg/m3 | — | 烟气黑度无相应标准，颗粒物、铜、砷、镍、铬及其化合物无法评价。铊、锑、钴、锰及其化合物本站目前无资质。一氧化碳数据来源于分包方“深圳市华保科技有限公司。
[7 empty] | 二氧化硫 | 3L | 50 | mg/m3 | 达标
[7 empty] | 氮氧化物 | 77 | 200 | mg/m3 | 达标
[7 empty] | 汞及其化合物 | 0.000361 | 0.05 | mg/m3 | 达标
[7 empty] | 氯化氢 | 1.17 | 10 | mg/m3 | 达标
[7 empty] | 镉及其化合物 | 0.005L | 0.05 | mg/m3 | 达标
[7 empty] | 铅及其化合物 | 0.05L | 0.05 | mg/m3 | 达标
[7 empty] | 铜及其化合物 | 0.0023 | 1.0（锑、砷、铅、铬、钴、铜、锰、镍及其化合物合计） | mg/m3 | —
[7 empty] | 砷及其化合物 | 0.0017
[7 empty] | 镍及其化合物 | 0.01L
[7 empty] | 铬 | 0.005L
[7 empty] | 一氧化碳 | <20 | 50 | mg/m3 | 达标
[7 empty] | 烟气黑度（林格曼黑度） | 0 | — | 级 | —

## 垃圾填埋场废气
附表2. 惠州市2018年第4季度生活垃圾处理企业废气监督性监测结果
序号 | 企业名称 | 所在地 | 评价标准 | 采样日期 | 监测点位 | 监测项目 | 浓度 | 标准限值 | 单位 | 达标评价 | 备注
3 | 惠城区垃圾填埋场 | 惠城区 | 《生活垃圾填埋场污染控制标准》GB16889-2008和《恶臭污染物排放标准》GB14554-93 | 2018-11-29 | 1#监控点 | 甲烷 | 0.0004 | 0.1 | % | 达标 | 由于仪器损坏，惠城区垃圾填埋场、惠州市惠阳区榄子垅垃圾综合处理项目生活垃圾填埋场、惠东县垃圾填埋场的氨、硫化氢无法监测；我站目前未取得一氧化碳、三甲胺、甲硫醇、甲硫醚、二甲二硫、二硫化碳、臭气浓度等项目的资质，
[6 empty] | 氨 | — | 1.5 | mg/m3 | —
[6 empty] | 硫化氢 | — | 0.06 | mg/m3 | —
[5 empty] | 2#监控点 | 甲烷 | 0.0004 | 0.1 | % | 达标
[6 empty] | 氨 | — | 1.5 | mg/m3 | —
[6 empty] | 硫化氢 | — | 0.06 | mg/m3 | —
[5 empty] | 3#监控点 | 甲烷 | 0.0004 | 0.1 | % | 达标
[6 empty] | 氨 | — | 1.5 | mg/m3 | —
[6 empty] | 硫化氢 | — | 0.06 | mg/m3 | —
4 | 惠州市惠阳区榄子垅垃圾综合处理项目生活垃圾填埋场 | 惠阳区 | 《生活垃圾填埋场污染控制标准》GB16889-2008和《恶臭污染物排放标准》GB14554-93 | 2018-11-20 | 监控点1# | 甲烷 | 0.002 | 0.1 | % | 达标
[6 empty] | 氨 | — | 1.5 | mg/m3 | —
[6 empty] | 硫化氢 | — | 0.06 | mg/m3 | —
[5 empty] | 监控点2# | 甲烷 | 0.0004 | 0.1 | % | 达标
[6 empty] | 氨 | — | 1.5 | mg/m3 | —
[6 empty] | 硫化氢 | — | 0.06 | mg/m3 | —
[5 empty] | 监控点3# | 甲烷 | 0.0005 | 0.1 | % | 达标
[6 empty] | 氨 | — | 1.5 | mg/m3 | —
[6 empty] | 硫化氢 | — | 0.06 | mg/m3 | —
[5 empty] | 监控点4# | 甲烷 | 0.0026 | 0.1 | % | 达标
[6 empty] | 氨 | — | 1.5 | mg/m3 | —
[6 empty] | 硫化氢 | — | 0.06 | mg/m3 | —
5 | 博罗县垃圾填埋场 | 博罗县 | 《生活垃圾填埋场污染控制标准》GB16889-2008和《恶臭污染物排放标准》GB14554-93 | 2018-11-13 | 1#监测点位 | 甲烷 | 0.0007 | 0.1 | % | 达标
[6 empty] | 氨 | 0.44 | 1.5 | mg/m3 | 达标
[6 empty] | 硫化氢 | 0.001L | 0.06 | mg/m3 | 达标
[5 empty] | 2#监测点位 | 甲烷 | 0.0012 | 0.1 | % | 达标
[6 empty] | 氨 | 0.36 | 1.5 | mg/m3 | 达标
[6 empty] | 硫化氢 | 0.001L | 0.06 | mg/m3 | 达标
[5 empty] | 3#监测点位 | 甲烷 | 0.0009 | 0.1 | % | 达标
[6 empty] | 氨 | 0.38 | 1.5 | mg/m3 | 达标
[6 empty] | 硫化氢 | 0.001L | 0.06 | mg/m3 | 达标
6 | 惠东县垃圾填埋场 | 惠东县 | 《生活垃圾填埋场污染控制标准》GB16889-2008和《恶臭污染物排放标准》GB14554-93 | 2018-11-15 | 监控点1# | 甲烷 | 0.0004 | 0.1 | % | 达标
[6 empty] | 氨 | — | 1.5 | mg/m3 | —
[6 empty] | 硫化氢 | — | 0.06 | mg/m3 | —
[5 empty] | 监控点2# | 甲烷 | 0.0005 | 0.1 | % | 达标
[6 empty] | 氨 | — | 1.5 | mg/m3 | —
[6 empty] | 硫化氢 | — | 0.06 | mg/m3 | —
[5 empty] | 监控点3# | 甲烷 | 0.0005 | 0.1 | % | 达标
[6 empty] | 氨 | — | 1.5 | mg/m3 | —
[6 empty] | 硫化氢 | — | 0.06 | mg/m3 | —
[5 empty] | 监控点4# | 甲烷 | 0.0006 | 0.1 | % | 达标
[6 empty] | 氨 | — | 1.5 | mg/m3 | —
[6 empty] | 硫化氢 | — | 0.06 | mg/m3 | —
7 | 龙门县垃圾填埋场（龙门县甘香垃圾填埋场） | 龙门县 | 《生活垃圾填埋场污染控制标准》GB16889-2008和《恶臭污染物排放标准》GB14554-93 | 2018-11-14 | 1#监测点位 | 甲烷 | 0.0003 | 0.1 | % | 达标
[6 empty] | 氨 | 0.11 | 1.5 | mg/m3 | 达标
[6 empty] | 硫化氢 | 0.001L | 0.06 | mg/m3 | 达标
[5 empty] | 2#监测点位 | 甲烷 | 0.0003 | 0.1 | % | 达标
[6 empty] | 氨 | 0.13 | 1.5 | mg/m3 | 达标
[6 empty] | 硫化氢 | 0.001L | 0.06 | mg/m3 | 达标
[5 empty] | 3#监测点位 | 甲烷 | 0.0003 | 0.1 | % | 达标
[6 empty] | 氨 | 0.09 | 1.5 | mg/m3 | 达标
[6 empty] | 硫化氢 | 0.001L | 0.06 | mg/m3 | 达标